## Hárok1 (5)
vyplniť ponúkany parameter alebo odpoveď spĺňa/nespĺňa
„Nákup vozidla spoločnej dopravy osôb L3“
zdvihový objem min. 1900 cm3
min. výkon 100 kW
min. krútiaci moment 300 Nm
palivo diesel
emisie CO2 max. 140 g/km
prevodovka min.6 stupňov
max. kombinová spotreba 6 l/100km
počet miest na sedenie min. 8
max. celková dĺžka 5500 mm
max. šírka bez spätných zrkadiel 2000 mm
max. výška 1.900 mm
Dvojzónová automatická klimatizácia
Elektricky ovládané okná vpredu
Extratónované bočné okná a okno piatych dverí
Elektrochromatické vnútorné spätné zrkadlo
Palubný počítač
poťahy sedadiel textil
ABS
ESP
ASR
Centrálne uzamykanie na diaľkové ovládanie
Elektrické a vyhrievané spätné zrkadlá
Hmlové svetlomety
Bezkľúčový prístup a štartovanie
Elektricky sklápateľné spätné zrkadlá
Zásuvka 12V a 220(230)V
Integrovaná navigácia min 7" display
Audio FM, DAB, bluetooth
Prepojenie s mobilným telefónom (handsfree)
Tempomat a obmedzovač rýchlosti
Airbagy min. 2xpredné, 2xbočné, 2xhlavové
Stredová konzola s úložným priestorom
Parkovacie senzory + cúvacia kamera
Systém núdzového brzdenia
farba metalická, odtien upresnený pri objednávke
Ťažné zariadenie
Možnosť uloženia invalidného vozíka vo vozidle
záruka 60m , 100.000 km
Xenónové svetlomety
upozornenie na opustenie jazdného pruhu
Výrobca
Typ/Model
Cena bez DPH
počet | 1 ks
Cena spolu bez DPH